## Sheet1
工程项目概算总表
单位:（万元）
序号 | 工程或费用名称 | 建筑安装工程费 | 设备购置费 | 独立费用 | 合计
Ⅰ | 工程部分投资 |  |  |  | 6981.02
| 建筑工程概算表 | 4030.83 |  |  | 4030.83
| 机电设备及安装工程概算表 | 181.01 | 135.37 |  | 316.38
| 金属结构设备及安装工程概算表 | 491.68 | 145.25 |  | 636.93
| 临时工程概算表 | 535.64 |  |  | 535.64
| 独立费用概算表 |  |  | 1409.43 | 1409.43
| 一至五部分合计 |  |  |  | 6648.59
| 预备费 |  |  |  | 332.43
| 基本预备费 |  |  |  | 332.43
价差预备费
| 工程部分静态投资 |  |  |  | 6981.02
建设期贷款利息
| 工程部分总投资 |  |  |  | 6981.02
专项部分投资
| 水库区征地移民安置补偿费 |  |  |  | 510.98
| 工程区征地移民安置补偿费 |  |  |  | 597.18
| 水土保持工程 |  |  |  | 729.17
| 环境保护工程 |  |  |  | 431.76
Ⅱ | 专项部分总投资 |  |  |  | 2269.09
| 项目总投资（Ⅰ+Ⅱ） |  |  |  | 9250.11

## 建筑工程概算表 (hidden)
建筑工程概算表
编号 | 工程或费用名称 | 单位 | 数量 | 单价(元) | 合计(万元)
| 第一部分 建筑工程 |  |  |  | 4030.83
一 | 挡水工程 |  |  |  | 2734.52
| 大坝工程 |  |  |  | 2217.57
| 土方开挖 | m³ | 8143 | 12.21 | 9.94
| 石方开挖 | m³ | 42751 | 47.9 | 204.78
| 断层槽挖 | m³ | 1019 | 84.91 | 8.65
| 砌毛石混凝土C10 二级配 | m³ | 47485 | 246.58 | 1170.89
| 组合钢模板 | m² | 12346.1 | 73.56 | 90.82
| 混凝土C20 二级配（上游面防渗） | m³ | 2684 | 378.42 | 101.57
| 组合钢模板 | m² | 3596.56 | 73.56 | 26.46
| 混凝土C20 三级配（坝顶常态） | m³ | 536 | 318.1 | 17.05
| 普通平面模板 | m² | 64.32 | 41.35 | 0.27
| 混凝土C20 三级配（下游面） | m³ | 1921 | 354.03 | 68.01
| 组合钢模板 | m² | 2574.14 | 73.56 | 18.94
| 混凝土C20 三级配（垫层） | m³ | 3216 | 322.79 | 103.81
| 普通平面模板 | m² | 578.88 | 41.35 | 2.39
| 混凝土C20 三级配（齿槽） | m³ | 193 | 318.1 | 6.14
| 普通平面模板 | m² | 25.09 | 41.35 | 0.1
| 混凝土C25 二级配（坝后楼梯） | m³ | 315 | 414.81 | 13.07
| 普通平面模板 | m² | 979.65 | 41.35 | 4.05
| 混凝土C25 二级配（坝顶交通桥） | m³ | 9 | 414.81 | 0.37
| 普通平面模板（板、梁、柱） | m² | 27.99 | 44.01 | 0.12
| 混凝土C20 二级配（廊道） | m³ | 303 | 998.9 | 30.27
| 混凝土C20 三级配（断层处理） | m³ | 1019 | 320.56 | 32.67
| 普通平面模板 | m² | 132.47 | 41.35 | 0.55
| 喷10cm厚混凝土C20 | m³ | 429 | 636.24 | 27.29
| 喷10cm厚混凝土C10 | m³ | 24 | 662.29 | 1.59
| 钢筋制安 | t | 77.52 | 5569.53 | 43.17
| 防渗面板钢筋φ20@20×20 | t | 86.86 | 5569.53 | 48.38
| 挂网钢筋φ6.5@20×20 | t | 11.55 | 5405.25 | 6.24
| 公路边坡处理插筋φ25，L=4.5m | 根 | 38 | 173.42 | 0.66
| 砂浆锚杆φ25，L=4.5m | 根 | 703 | 173.42 | 12.19
| 砂浆锚杆φ25，L＝4.5m断层处理 | 根 | 66 | 173.42 | 1.14
| 固结灌浆钻孔，L=5m | m | 3790 | 20.99 | 7.96
| 固结灌浆 | m | 3790 | 152.68 | 57.87
| 断层固结灌浆钻孔，L＝5m | m | 341 | 20.99 | 0.72
| 断层固结灌浆 | m | 341 | 170.43 | 5.81
| 接触灌浆 | m² | 159 | 262.36 | 4.17
| 细部结构 | m³ | 57681 | 15.51 | 89.46
| 帷幕工程 |  |  |  | 516.95
| 石方洞挖 | m³ | 2773 | 233.44 | 64.73
| 衬砌混凝土C20二级配 | m³ | 971 | 614.1 | 59.63
| 钢模台车 | m² | 1883.74 | 102.31 | 19.27
| 喷混凝土C20 无筋，10cm厚（洞内） | m³ | 272 | 676.92 | 18.41
| 钢筋制安 | t | 100 | 5569.53 | 55.7
| 砂浆锚杆φ22，L＝3.0m（洞内） | 根 | 504 | 91.78 | 4.63
| 砂浆锚杆φ22，L＝3.0m（洞内底板抗抬） | 根 | 95 | 91.78 | 0.87
| 回填灌浆 | m² | 951 | 58.05 | 5.52
| 帷幕灌浆钻孔 | m | 6695 | 184.88 | 123.78
| 帷幕灌浆 | m | 5429 | 300.04 | 162.89
| 细部结构 | m³ | 971 | 15.64 | 1.52
二 | 泄水工程 |  |  |  | 127.77
| 坝身溢洪道 |  |  |  | 43.53
| 混凝土C25 二级配（溢流堰堰头） | m³ | 48 | 361.99 | 1.74
| 组合钢模板 | m² | 24 | 73.56 | 0.18
| 混凝土C25 二级配（溢流堰面） | m³ | 336 | 379.1 | 12.74
| 滑动模板 | m² | 204.96 | 127.35 | 2.61
| 溢混凝土C25 二级配（导墙） | m³ | 234 | 400.51 | 9.37
| 普通平面模板 | m² | 250.38 | 41.35 | 1.04
| 钢筋制安 | t | 26.54 | 5569.53 | 14.78
| 细部结构 | m³ | 618 | 17.33 | 1.07
| 消力池 |  |  |  | 84.24
| 混凝土C25 二级配（护坦） | m³ | 441 | 410.92 | 18.12
| 普通平面模板 | m² | 92.61 | 41.35 | 0.38
| 混凝土C25 二级配（齿槽) | m³ | 168 | 410.92 | 6.9
| 普通平面模板 | m² | 35.28 | 41.35 | 0.15
| 混凝土C25 二级配（边墙) | m³ | 308 | 410.92 | 12.66
| 普通平面模板 | m² | 329.56 | 41.35 | 1.36
| 混凝土C10 三级配（回填) | m³ | 483 | 257.99 | 12.46
| 普通平面模板 | m² | 72.45 | 41.35 | 0.3
| 喷混凝土C20 无筋，10cm厚 | m³ | 17 | 636.24 | 1.08
| 钢筋制安 | t | 39 | 5569.53 | 21.72
| 挂网钢筋 | t | 0.44 | 5405.25 | 0.24
| 砂浆锚杆φ25，L=4.5m | 根 | 54 | 173.42 | 0.94
| 砂浆锚杆φ25，L=4.5m | 根 | 29 | 173.42 | 0.5
| 固结灌浆钻孔 | m | 281 | 20.99 | 0.59
| 固结灌浆 | m | 281 | 152.68 | 4.29
| 细部结构 | m³ | 1400 | 18.24 | 2.55
三 | 引水工程 |  |  |  | 54.68
| 取水口 |  |  |  | 54.68
| 土方开挖 | m³ | 241 | 12.21 | 0.29
| 石方开挖 | m³ | 471 | 47.9 | 2.26
| 土石方回填 | m³ | 235 | 20.31 | 0.48
| 混凝土C15 三级配（回填) | m³ | 305 | 295.97 | 9.03
| 普通平面模板 | m² | 45.75 | 41.35 | 0.19
| 混凝土C20 二级配（取水口） | m³ | 269 | 392.01 | 10.55
| 普通平面模板 | m² | 161.4 | 41.35 | 0.67
| 混凝土C25 二级配（取水口） | m³ | 38 | 422.88 | 1.61
| 普通平面模板 | m² | 26.22 | 41.35 | 0.11
| 混凝土C30 二级配（二期） | m³ | 27 | 589.24 | 1.59
| 普通平面模板 | m² | 16.2 | 41.35 | 0.07
| 钢筋制安 | t | 17 | 5569.53 | 9.47
| 插筋 φ20 L=1.5m | 根 | 31 | 49.73 | 0.15
| 砖墙 | m³ | 30 | 349.79 | 1.05
| 启闭机室装修 | m² | 138.83 | 600 | 8.33
| 阀室装修 | m² | 129.13 | 600 | 7.75
| 细部结构 | m³ | 639 | 16.94 | 1.08
四 | 灌区（供水）工程 |  |  |  | 328.71
| 干管 |  |  |  | 260.54
| 管线 |  |  |  | 112.75
| 土方开挖 | m³ | 5494 | 11.73 | 6.44
| 石方槽挖 | m³ | 8064 | 83.37 | 67.23
| 土石方回填 | m³ | 12192 | 11.87 | 14.47
| 砂垫层 | m³ | 316 | 104.96 | 3.32
| 混凝土C15 二级配（支墩） | m³ | 470 | 312 | 14.66
| 普通平面模板 | m² | 1410 | 41.35 | 5.83
| 细部结构 | m³ | 470 | 16.94 | 0.8
| 镇墩 |  |  |  | 103.79
| 土方开挖 | m³ | 2548 | 11.73 | 2.99
| 石方开挖 | m³ | 1780 | 46.53 | 8.28
| 土石方回填 | m³ | 3279 | 11.87 | 3.89
| 混凝土C20 二级配（镇墩） | m³ | 1025 | 339.21 | 34.77
| 普通曲面模板 | m² | 2050 | 98.36 | 20.16
| 钢筋制安 | t | 50.28 | 5569.53 | 28
| 砂浆锚杆 φ22 L=2.5m | 根 | 574 | 69 | 3.96
| 细部结构 | m³ | 1025 | 16.94 | 1.74
| 跨沟段 |  |  |  | 3.19
| 石方开挖 | m³ | 97 | 46.53 | 0.45
| 土石方回填 | m³ | 77 | 11.87 | 0.09
| 碎石回填 | m³ | 12 | 64.57 | 0.08
| 混凝土C20 二级配（管桥） | m³ | 31 | 349.65 | 1.08
| 普通平面模板（板、梁、柱） | m² | 96.41 | 44.01 | 0.42
| 混凝土C15 二级配（支墩） | m³ | 0.38 | 312 | 0.01
| 普通平面模板 | m² | 1.14 | 41.35 | 0
| 混凝土C15 二级配（垫层） | m³ | 1.31 | 353.77 | 0.05
| 钢筋制安 | t | 1.54 | 5569.53 | 0.86
| 砂浆锚杆 φ22 L=2.5m | 根 | 13 | 69 | 0.09
| 细部结构 | m³ | 32.69 | 16.94 | 0.06
| 跨河段 |  |  |  | 2.62
| 混凝土C15 二级配（外包） | m³ | 59 | 319.82 | 1.89
| 普通曲面模板 | m² | 63.13 | 98.36 | 0.62
| 锚杆φ20 L=1.5m | 根 | 3 | 49.73 | 0.01
| 细部结构 | m³ | 59 | 16.94 | 0.1
| 跨路段 |  |  |  | 7
| 土方槽挖 | m³ | 60 | 13.63 | 0.08
| 石方槽挖 | m³ | 216 | 83.37 | 1.8
| 土石方回填 | m³ | 92 | 11.87 | 0.11
| 混凝土C15 二级配（外包） | m³ | 56 | 319.82 | 1.79
| 普通曲面模板 | m² | 59.92 | 98.36 | 0.59
| 水泥路面 | m² | 180 | 75.26 | 1.35
| 级配碎石 | m² | 163 | 42.56 | 0.69
| 插筋 φ20 L=2m | 根 | 100 | 49.73 | 0.5
| 细部结构 | m³ | 56 | 16.94 | 0.09
| 检修阀门井 |  |  |  | 14.97
| 土方开挖 | m³ | 365 | 11.73 | 0.43
| 石方开挖 | m³ | 923 | 46.53 | 4.29
| 土石方回填 | m³ | 889 | 11.87 | 1.06
| 混凝土C10 三级配（垫层） | m³ | 7 | 266.47 | 0.19
| 混凝土C25 二级配（阀井） | m³ | 70 | 524.74 | 3.67
| 普通平面模板 | m² | 87.5 | 41.35 | 0.36
| 砂浆抹面 | m² | 118 | 13.62 | 0.16
| 钢筋制安 | t | 8.4 | 5569.53 | 4.68
| 细部结构 | m³ | 77 | 16.94 | 0.13
| 空气阀门井 |  |  |  | 4.31
| 石方开挖 | m³ | 375 | 46.53 | 1.74
| 土石方回填 | m³ | 312 | 11.87 | 0.37
| 混凝土C10 三级配（垫层） | m³ | 2 | 266.47 | 0.05
| 混凝土C25 二级配（阀井） | m³ | 15 | 524.74 | 0.79
| 普通平面模板 | m² | 18.75 | 41.35 | 0.08
| 砂浆抹面 | m² | 48 | 13.62 | 0.07
| 钢筋制安 | t | 2.11 | 5569.53 | 1.18
| 细部结构 | m³ | 17 | 16.94 | 0.03
| 排泥阀门井 |  |  |  | 8.1
| 土方开挖 | m³ | 257 | 11.73 | 0.3
| 石方开挖 | m³ | 343 | 46.53 | 1.6
| 土石方回填 | m³ | 477 | 11.87 | 0.57
| 混凝土C10 三级配（垫层） | m³ | 4 | 266.47 | 0.11
| 混凝土C25 二级配（阀井） | m³ | 42 | 524.74 | 2.2
| 普通平面模板 | m² | 52.5 | 41.35 | 0.22
| 砂浆抹面 | m² | 50 | 13.62 | 0.07
| 钢筋制安 | t | 5.3 | 5569.53 | 2.95
| 细部结构 | m³ | 46 | 16.94 | 0.08
| 排泥湿井 |  |  |  | 3.81
| 土方开挖 | m³ | 251 | 11.73 | 0.29
| 石方开挖 | m³ | 251 | 46.53 | 1.17
| 土石方回填 | m³ | 412 | 11.87 | 0.49
| 混凝土C10 三级配（垫层） | m³ | 2 | 266.47 | 0.05
| 混凝土C25 二级配（阀井） | m³ | 3 | 524.74 | 0.16
| 普通平面模板 | m² | 3.75 | 41.35 | 0.02
| 砂浆抹面 | m² | 295 | 13.62 | 0.4
| 砖墙 | m³ | 35 | 349.79 | 1.22
| 细部结构 | m³ | 5 | 16.94 | 0.01
| 一支管 |  |  |  | 16.49
| 管线 |  |  |  | 8.49
| 土方开挖 | m³ | 793 | 11.73 | 0.93
| 石方槽挖 | m³ | 476 | 83.37 | 3.97
| 土石方回填 | m³ | 1178 | 11.87 | 1.4
| 砂垫层 | m³ | 24 | 104.96 | 0.25
| 混凝土C15 二级配（支墩） | m³ | 43 | 312 | 1.34
| 普通平面模板 | m² | 129 | 41.35 | 0.53
| 细部结构 | m³ | 43 | 16.94 | 0.07
| 镇墩 |  |  |  | 2.92
| 土方开挖 | m³ | 84 | 11.73 | 0.1
| 石方开挖 | m³ | 53 | 46.53 | 0.25
| 土石方回填 | m³ | 107 | 11.87 | 0.13
| 混凝土C20 二级配（镇墩） | m³ | 30 | 339.21 | 1.02
| 普通平面模板 | m² | 60 | 41.35 | 0.25
| 钢筋制安 | t | 1.47 | 5569.53 | 0.82
| 砂浆锚杆 φ22 L=2.5m | 根 | 44 | 69 | 0.3
| 细部结构 | m³ | 30 | 16.94 | 0.05
| 跨路段 |  |  |  | 0.36
| 土方开挖 | m³ | 13 | 11.73 | 0.02
| 土石方回填 | m³ | 4 | 11.87 | 0
| 混凝土C15 二级配（外包） | m³ | 3 | 319.82 | 0.1
| 普通曲面模板 | m² | 9.33 | 98.36 | 0.09
| 水泥路面 | m² | 10 | 75.26 | 0.08
| 级配碎石 | m² | 9 | 42.56 | 0.04
| 插筋φ25，Ｌ=2m | 根 | 5 | 49.73 | 0.02
| 细部结构 | m³ | 3 | 16.94 | 0.01
| 检修阀门井 |  |  |  | 3.23
| 土方开挖 | m³ | 69 | 11.73 | 0.08
| 石方开挖 | m³ | 207 | 46.53 | 0.96
| 土石方回填 | m³ | 227 | 11.87 | 0.27
| 混凝土C10 三级配（垫层） | m³ | 2 | 266.47 | 0.05
| 混凝土C25 二级配（阀井） | m³ | 13 | 524.74 | 0.68
| 普通平面模板 | m² | 16.25 | 41.35 | 0.07
| 砂浆抹面 | m² | 41 | 13.62 | 0.06
| 钢筋制安 | t | 1.85 | 5569.53 | 1.03
| 细部结构 | m³ | 15 | 16.94 | 0.03
| 20m3调节池 |  |  |  | 1.49
| 石方开挖 | m³ | 78 | 46.53 | 0.36
| 土石方回填 | m³ | 40 | 11.87 | 0.05
| 混凝土C25 二级配（阀井） | m³ | 11 | 524.74 | 0.58
| 普通平面模板 | m² | 13.75 | 41.35 | 0.06
| 混凝土C15 二级配（垫层） | m² | 3 | 353.77 | 0.11
| 钢筋制安 | t | 0.55 | 5569.53 | 0.31
| 细部结构 | m³ | 11 | 16.94 | 0.02
| 二支管 |  |  |  | 51.68
| 管线 |  |  |  | 29.1
| 土方开挖 | m³ | 3995 | 11.73 | 4.69
| 石方开挖 | m³ | 1016 | 83.37 | 8.47
| 土石方回填 | m³ | 4651 | 11.87 | 5.52
| 砂垫层 | m³ | 52 | 104.96 | 0.55
| 混凝土C15 二级配（支墩） | m³ | 218 | 312 | 6.8
| 普通平面模板 | m² | 654 | 41.35 | 2.7
| 细部结构 | m³ | 218 | 16.94 | 0.37
| 镇墩 |  |  |  | 9.26
| 土方开挖 | m³ | 316 | 11.73 | 0.37
| 石方开挖 | m³ | 86 | 46.53 | 0.4
| 土石方回填 | m³ | 317 | 11.87 | 0.38
| 混凝土C20 二级配（镇墩） | m³ | 82 | 339.21 | 2.78
| 普通曲面模板 | m² | 164 | 98.36 | 1.61
| 钢筋制安 | t | 4.03 | 5569.53 | 2.24
| 砂浆锚杆 φ25 L=3m | 根 | 139 | 96.05 | 1.34
| 细部结构 | m³ | 82 | 16.94 | 0.14
| 跨路段 |  |  |  | 5.98
| 土方开挖 | m³ | 53 | 11.73 | 0.06
| 石方开挖 | m³ | 57 | 46.53 | 0.27
| 土石方回填 | m³ | 37 | 11.87 | 0.04
| 混凝土C15 二级配（外包） | m³ | 71 | 319.82 | 2.27
| 普通曲面模板 | m² | 220.81 | 98.36 | 2.17
| 水泥路面 | m² | 75 | 75.26 | 0.56
| 级配碎石 | m² | 69 | 42.56 | 0.29
| 插筋 φ20 L=2m | 根 | 40 | 49.73 | 0.2
| 细部结构 | m³ | 71 | 16.94 | 0.12
| 检修阀门井 |  |  |  | 4.47
| 土方开挖 | m³ | 207 | 11.73 | 0.24
| 石方开挖 | m³ | 207 | 46.53 | 0.96
| 土石方回填 | m³ | 340 | 11.87 | 0.4
| 混凝土C10 三级配（垫层） | m³ | 2 | 266.47 | 0.05
| 混凝土C25 二级配（阀井） | m³ | 20 | 524.74 | 1.05
| 普通平面模板 | m² | 25 | 41.35 | 0.1
| 砂浆抹面 | m² | 61 | 13.62 | 0.08
| 钢筋制安 | t | 2.78 | 5569.53 | 1.55
| 细部结构 | m³ | 22 | 16.94 | 0.04
| 空气阀门井 |  |  |  | 0.79
| 土方开挖 | m³ | 70 | 11.73 | 0.08
| 土石方回填 | m³ | 57 | 46.53 | 0.27
| 混凝土C10 三级配（垫层） | m³ | 0.3 | 266.47 | 0.01
| 混凝土C25 二级配（阀井） | m³ | 3 | 524.74 | 0.16
| 普通平面模板 | m² | 3.75 | 41.35 | 0.02
| 砂浆抹面 | m² | 10 | 13.62 | 0.01
| 钢筋制安 | t | 0.42 | 5569.53 | 0.23
| 细部结构 | m³ | 3.3 | 16.94 | 0.01
| 排泥阀门井 |  |  |  | 0.6
| 土方开挖 | m³ | 66 | 11.73 | 0.08
| 土石方回填 | m³ | 54 | 11.87 | 0.06
| 混凝土C10 三级配（垫层） | m³ | 0.34 | 266.47 | 0.01
| 混凝土C25 二级配（阀井） | m³ | 3 | 524.74 | 0.16
| 普通平面模板 | m² | 3.75 | 41.35 | 0.02
| 砂浆抹面 | m² | 10 | 13.62 | 0.01
| 钢筋制安 | t | 0.45 | 5569.53 | 0.25
| 细部结构 | m³ | 3.34 | 16.94 | 0.01
| 排泥湿井 |  |  |  | 0.44
| 土方开挖 | m³ | 84 | 11.73 | 0.1
| 土石方回填 | m³ | 69 | 11.87 | 0.08
| 混凝土C10 三级配（垫层） | m³ | 0.23 | 266.47 | 0.01
| 混凝土C25 二级配（阀井） | m³ | 0.36 | 524.74 | 0.02
| 普通平面模板 | m² | 0.45 | 41.35 | 0
| 砂浆抹面 | m² | 41 | 13.62 | 0.06
| 砖墙 | m³ | 5 | 349.79 | 0.17
| 细部结构 | m³ | 0.59 | 16.94 | 0
| 10m3调节池 |  |  |  | 1.04
| 石方开挖 | m³ | 41 | 46.53 | 0.19
| 土石方回填 | m³ | 17 | 11.87 | 0.02
| 混凝土C25 二级配（阀井） | m³ | 8 | 524.74 | 0.42
| 滑动模板 | m² | 10 | 89.98 | 0.09
| 混凝土C15 二级配（垫层） | m² | 2 | 353.77 | 0.07
| 钢筋制安 | t | 0.41 | 5569.53 | 0.23
| 细部结构 | m³ | 10 | 16.94 | 0.02
五 | 交通工程 |  |  |  | 510
1 | 进场公路(原有乡村公路改扩建沥青路面 宽6m） | km | 2.5 | 1500000 | 375
2 | 右岸1#公路（沥青路面 宽6m） | km | 0.48 | 1800000 | 86.4
3 | 右岸2#公路 | km | 0.27 | 1800000 | 48.6
六 | 房屋建筑工程 |  |  |  | 104.71
1 | 辅助生产厂房 | m² | 120 | 800 | 9.6
2 | 仓库 | m² | 80 | 1000 | 8
3 | 办公室 | m² | 90 | 1800 | 16.2
4 | 生活及文化福利建筑 | % | 28622900 | 2 | 57.25
5 | 室外工程 | % | 910500 | 15 | 13.66
七 | 供电设施工程 |  |  |  | 65
1 | 输电线路工程 |  |  |  | 45
| 10KV线路（LGJ-70/10） | km | 3 | 150000 | 45
2 | 变电设施工程 | 项 | 1 | 200000 | 20
八 | 其他建筑工程 |  |  |  | 105.44
1 | 内外部观测工程 | 项 | 1 | 374400 | 37.44
2 | 厂坝区动力线路工程 | 项 | 1 | 150000 | 15
3 | 厂坝区照明线路工程 | 项 | 1 | 100000 | 10
4 | 通信线路工程 | 项 | 1 | 50000 | 5
5 | 厂坝区供水、排水等公用措施 | 项 | 1 | 120000 | 12
6 | 厂坝区环境建设工程 | 项 | 1 | 50000 | 5
7 | 水情自动测报系统工程 | 项 | 1 | 170000 | 17
8 | 劳动安全与工业卫生设施 | 项 | 1 | 40000 | 4

## 机电设备及安装工程概算表 (hidden)
机电设备及安装工程概算表
编号 | 名称及规格 | 单位 | 数量 | 单价(元) |  | 合价(万元)
|  |  |  | 设备费 | 安装费 | 设备费 | 安装费
| 第二部分 机电设备及安装工程 |  |  |  |  | 135.37 | 181.01
| 公用设备及安装工程 |  |  |  |  | 135.37 | 181.01
1 | 通信设备及安装工程 |  |  |  |  | 1.62 | 0.15
| 电话机 | 套 | 1 | 15000 | 1500 | 1.5 | 0.15
| 运杂费 | % | 15000 | 8.15 |  | 0.12
2 | 通风采暖设备及安装工程 |  |  |  |  | 14.6
2.1 | 空调设备 |  |  |  |  | 14.6
| 单元式空调机 制冷量14kW | 台 | 3 | 30000 |  | 9
| 壁挂式空调 制冷量2.2kW | 台 | 4 | 5000 |  | 2
| 百叶窗 | 个 | 25 | 1000 |  | 2.5
| 运杂费 | % | 135000 | 8.15 |  | 1.1
3 | 全厂接地及保护网 | [5 empty] | 2.78
| 接地扁钢 -40*4 | t | 2 |  | 13887.03 |  | 2.78
| 运杂费 | % |  | 8.15
4 | 厂坝区馈电设备及安装工程 |  |  |  |  | 8.42 | 82.35
（1） | 变压器及配电装置 |  |  |  |  | 8.42 | 10.8
| 配电变压器 S13-160/10/0.4 三相双卷 | 台 | 1 | 35000 | 10287.74 | 3.5 | 1.03
| 高压计量装置 JLS-10/0.2 | 台 | 1 | 3500 | 350 | 0.35 | 0.04
| 户外配电箱下进下出 | 面 | 1 | 4000 | 400 | 0.4 | 0.04
| 户外补偿箱25kvar | 面 | 1 | 3500 | 350 | 0.35 | 0.04
| 10kV避雷器 YH5WS-17/50 | 台 | 3 | 3500 | 350 | 1.05 | 0.1
| 0.4kV避雷器 HY1.5WZ-0.28/1.3 | 台 | 3 | 800 | 80 | 0.24 | 0.02
| 跌落保险 RW11-10F9(F)/20020A | 只 | 3 | 1000 | 100 | 0.3 | 0.03
| 照明配电箱 | 台 | 2 | 4000 | 400 | 0.8 | 0.08
| 动力配电箱 | 台 | 3 | 1500 | 150 | 0.45 | 0.04
| 高压引下线 JKYJ-8.6/10-50m㎡ | km | 0.06 |  | 80130.63 |  | 0.48
| 电线 BV-4 | km | 1 |  | 34588.06 |  | 3.46
| 镀锌钢管 DN30 | km | 1.5 |  | 36000 |  | 5.4
| 户内外灯具 | 套 | 1 | 3500 | 350 | 0.35 | 0.04
| 运杂费 | % | 77900 | 8.15 |  | 0.63
（2） | 电力电缆 | [5 empty] | 71.55
| 电力电缆 1KV以下 | km | 3.5 |  | 191659.01 |  | 67.08
| 电力电缆 YJV-0.6/1kV-150 | km | 0.1 |  | 191659.01 |  | 1.92
| 电缆支架 | t | 2 |  | 8500 |  | 1.7
| 防火封堵材料 | 项 | 1 |  | 8500 |  | 0.85
5 | 厂坝区生活区供水、排水设备及安装工程 | 项 | 1 | 50000 | 5000 | 5 | 0.5
6 | 水情自动测报系统设备及安装工程 | 项 | 1 | 473100 | 56000 | 47.31 | 5.6
7 | 外部观测设备及安装工程 | 项 | 1 | 482100 | 560800 | 48.21 | 56.08
8 | 消防设备 |  |  |  |  | 2.21 | 0.2
| 化学灭火器 | 个 | 18 | 200 |  | 0.36
| 手推车灭火器 25kg | 辆 | 3 | 1000 |  | 0.3
| 防火面具 | 个 | 6 | 100 |  | 0.06
| 指示引导灯 | 套 | 12 | 30 |  | 0.04
| 事故照明灯 | 套 | 10 | 80 |  | 0.08
| 电缆防火材料 | t | 1 | 12000 |  | 1.2
| 运杂费 | % | 20400 | 8.15 |  | 0.17
| 安装费 | % | 20400 |  | 10 |  | 0.2
9 | 劳动安全与工业卫生设备 | 项 | 1 | 60000 | 80000 | 6 | 8
10 | 交通工具购置费 | % | 40308300 |  | 0.62 |  | 25.15
11 | 其他设备 | 项 | 1 | 20000 | 2000 | 2 | 0.2

## 金属结构设备及安装工程概算表 (hidden)
金属结构设备及安装工程概算表
编号 | 名称及规格 | 单位 | 数量 | 单价(元) |  | 合价(万元)
|  |  |  | 设备费 | 安装费 | 设备费 | 安装费
| 第三部分 金属结构设备（管道）及安装工程 |  |  |  |  | 145.25 | 491.68
一 | 引水工程 |  |  |  |  | 33.93 | 4.6
1 | 闸门设备及安装工程 |  |  |  |  | 9.73 | 2.25
| 事故闸门 | t | 3 | 11000 | 1524.97 | 3.3 | 0.46
| 埋件 | t | 6 | 9500 | 2980.73 | 5.7 | 1.79
| 运杂费 | % | 90000 | 8.15 |  | 0.73
2 | 启闭设备及安装工程 |  |  |  |  | 19.06 | 1.15
| 电动葫芦2t/台 50KN | 台 | 1 | 40000 | 2362.69 | 4 | 0.24
| 拉杆 | t | 1.5 | 7500 |  | 1.12
| 固定卷扬式启闭机125/160 | 台 | 1 | 125000 | 9143.68 | 12.5 | 0.91
| 运杂费 | % | 176200 | 8.15 |  | 1.44
3 | 拦污设备及安装工程 |  |  |  |  | 5.14 | 1.2
| 拦污栅 1x1.5-4m | t | 1.5 | 9000 | 736.27 | 1.35 | 0.11
| 栅槽 | t | 4 | 8500 | 2719.04 | 3.4 | 1.09
| 运杂费 | % | 47500 | 8.15 |  | 0.39
二 | 灌区（供水 ）工程 |  |  |  |  | 111.32 | 487.08
1 | 管道及安装工程 |  |  |  |  | 6.1 | 487.08
| 放空管 k9级，DN1000，壁厚13.5mm 管材含税 | m | 32 |  | 1763.76 |  | 5.64
| 放空管 k9级，DN1000，壁厚13.5mm 安装 | m | 32 |  | 1398.86 |  | 4.48
| 生态流量管 k9级，DN150，壁厚6.3mm 管材含税 | m | 16 |  | 105.14 |  | 0.17
| 生态流量管 k9级，DN150，壁厚6.3mm 安装 | m | 16 |  | 54.28 |  | 0.09
| 球墨管 k9级，DN1000，壁厚13.5mm管材含税 | m | 39 |  | 2430.24 |  | 9.48
| 球墨管 k9级，DN1000，壁厚13.5mm安装 | m | 39 |  | 359.16 |  | 1.4
| 球墨管 k9级，DN400，壁厚8.1mm管材含税 | m | 5225 |  | 577.92 |  | 301.96
| 球墨管 k9级，DN400，壁厚8.1mm安装 | m | 5225 |  | 98.95 |  | 51.7
| 球墨管 k9级，DN250，壁厚6.8mm管材含税 | m | 2990 |  | 305.57 |  | 91.37
| 球墨管 k9级，DN250，壁厚6.8mm安装 | m | 2990 |  | 66.47 |  | 19.87
| 排气三通 DN400×80，PN=1.0MPa | 个 | 1 | 2800 | 420 | 0.28 | 0.04
| 排气三通 DN400×80，PN=1.6MPa DN400×80，PN=1.6MPa DN400×80，PN=1.6MPa DN400×80，PN=1.6MPa | 个 | 2 | 3000 | 450 | 0.6 | 0.09
| 排气三通 DN400×80，PN=2.5MPa | 个 | 2 | 3200 | 480 | 0.64 | 0.1
| 排气三通 DN250×75，PN=2.5MPa | 个 | 3 | 2500 | 375 | 0.75 | 0.11
| 排泥三通 DN250×75，PN=2.5MPa | 个 | 2 | 2600 | 390 | 0.52 | 0.08
| 排泥三通 DN400×150，PN=1.6MPa | 个 | 4 | 4000 | 600 | 1.6 | 0.24
| 排泥三通 DN400×150，PN=2.5MPa | 个 | 3 | 4200 | 630 | 1.26 | 0.19
| 排泥三通 DN400×250 PN=2.5MPa | 个 | 1 | 4500 | 675 | 0.45 | 0.07
2 | 阀门及安装工程 |  |  |  |  | 105.22
| 复合式空气阀DN80,1.0MPa | 个 | 1 | 5500 |  | 0.55
| 复合式空气阀DN80,1.6MPa | 个 | 2 | 6000 |  | 1.2
| 复合式空气阀DN80,2.5MPa | 个 | 2 | 8000 |  | 1.6
| 复合式空气阀DN65,2.5MPa | 个 | 3 | 6000 |  | 1.8
| 检修闸阀DN400,1MPa | 个 | 1 | 5500 |  | 0.55
| 检修闸阀DN400,1.6MPa | 个 | 1 | 6000 |  | 0.6
| 检修闸阀DN400,2.5MPa | 个 | 2 | 6500 |  | 1.3
| 检修闸阀DN250,2.5MPa | 个 | 4 | 4500 |  | 1.8
| 闸阀 DN250,2.5MPa | 个 | 2 | 4500 |  | 0.9
| 浮球阀 DN250,2.5MPa | 个 | 2 | 30000 |  | 6
| 流量阀DN250,2.5MPa | 个 | 2 | 4500 |  | 0.9
| 泄水冲砂阀DN150,1.6MPa | 个 | 4 | 2000 |  | 0.8
| 泄水冲砂阀DN150,2.5MPa | 个 | 3 | 2500 |  | 0.75
| 泄水冲砂阀DN75,2.5MPa | 个 | 2 | 1000 |  | 0.2
| 闸阀DN150,1.0MPa | 个 | 1 | 3800 |  | 0.38
| 蝶阀DN1000，PN=1.0MPa | 个 | 1 | 750000 |  | 75
| 空气阀检修阀门 DN80，PN=1.0MPa | 个 | 1 | 3500 |  | 0.35
| 空气阀检修阀门 DN80，PN=1.6MPa | 个 | 2 | 3800 |  | 0.76
| 空气阀检修阀门 DN80，PN=2.5MPa | 个 | 2 | 4000 |  | 0.8
| 空气阀检修阀门 DN65，PN=2.5MPa | 个 | 3 | 3500 |  | 1.05
| 运杂费 | % | 972900 | 8.15 |  | 7.93

## 施工临时工程概算表 (hidden)
施工临时工程概算表
编号 | 工程或费用名称 | 单位 | 数量 | 单价(元) | 合计(万元)
| 第四部分 施工临时工程 |  |  |  | 535.64
一 | 导流工程 |  |  |  | 82.97
1 | 导流涵管 |  |  |  | 37.38
| 土方开挖 | m³ | 539.85 | 10.91 | 0.59
| 石方开挖 | m³ | 359.9 | 41.34 | 1.49
| 碎石垫层 | m³ | 206.25 | 104.72 | 2.16
| 混凝土C20 二级配（预制企口管) | m | 133.76 | 586.57 | 7.85
| 混凝土C20 二级配（外包) | m³ | 258 | 377.8 | 9.75
| 普通平面模板 | m² | 670.8 | 41.35 | 2.77
| 封堵混凝土C30 一级配 | m³ | 56.7 | 418.9 | 2.38
| 混凝土C15 二级配 （垫层） | m³ | 77.8 | 295.97 | 2.3
| 普通平面模板 | m² | 12.45 | 41.35 | 0.05
| 混凝土C30 二级配（叠梁） | m³ | 6.03 | 646.5 | 0.39
| 普通平面模板 | m² | 19.26 | 41.35 | 0.08
| 混凝土C25 二级配（闸门井） | m³ | 104.07 | 380.64 | 3.96
| 普通平面模板 | m² | 72.85 | 41.35 | 0.3
| 钢筋制安 | t | 5.94 | 5569.53 | 3.31
2 | 上游围堰 |  |  |  | 16.99
| 土方开挖 | m³ | 241.88 | 10.91 | 0.26
| 土石渣回填 | m³ | 1237.7 | 15.19 | 1.88
| 粘土铺盖 | m³ | 367.84 | 22.09 | 0.81
| 混凝土C25 二级配（刺墙) | m³ | 9.46 | 429.98 | 0.41
| 普通平面模板 | m² | 29.39 | 41.35 | 0.12
| 砂浆锚杆φ25 L=3m | 根 | 24.77 | 96.05 | 0.24
| 块石护坡 | m³ | 322.68 | 106.1 | 3.42
| 反滤料 | m³ | 182.29 | 107.55 | 1.96
| 戗堤块石 | m³ | 1231.85 | 64.08 | 7.89
3 | 下游围堰 |  |  |  | 28.6
| 土方开挖 | m³ | 665.53 | 10.91 | 0.73
| 土石渣回填 | m³ | 2655.21 | 15.19 | 4.03
| 粘土心墙 | m³ | 1096.46 | 22.09 | 2.42
| 混凝土C25 二级配（刺墙) | m³ | 10.67 | 429.98 | 0.46
| 普通平面模板 | m² | 33.18 | 41.35 | 0.14
| 砂浆锚杆φ25 L=3m | 根 | 488.17 | 96.05 | 4.69
| 块石护坡 | m³ | 491.97 | 106.1 | 5.22
| 反滤料 | m³ | 488.17 | 107.55 | 5.25
| 围堰拆除 | m³ | 4731.81 | 11.96 | 5.66
二 | 施工交通工程 |  |  |  | 167.4
1 | 公路工程 |  |  |  | 79.2
| 左岸1#公路（泥结石路面 宽6m） | km | 0.56 | 800000 | 44.8
| 左岸2#公路（泥结石路面 宽6m） | km | 0.29 | 800000 | 23.2
| 左岸3#公路（泥结石路面 宽6m） | km | 0.14 | 800000 | 11.2
2 | 桥梁工程 |  |  |  | 88.2
| 漫水涵管桥（宽6m） | m | 21 | 42000 | 88.2
三 | 施工场外供电线路工程 |  |  |  | 22.5
| 10KV供电线路 | km | 1.5 | 150000 | 22.5
四 | 临时房屋建筑工程 |  |  |  | 110.17
| 施工仓库 | m² | 1000 | 350 | 35
| 办公、生活及文化福利建筑 | % | 50113900 | 1.5 | 75.17
五 | 其他施工临时工程 |  |  |  | 152.6
| 其他临时工程 | % | 50865600 | 3 | 152.6

## 独立费用概算表 (hidden)
独立费用概算表
编号 | 工程或费用名称 | 单位 | 数量 | 单价(元) | 合价(万元)
| 第五部分 独立费用 |  |  |  | 1409.43
一 | 项目前期工作费 |  |  |  | 225
| 业主前期管理费 | 项 | 1 | 500000 | 50
| 前期专题专项费 | 项 | 1 | 1750000 | 175
二 | 建设管理费 | 项 | 1 | 1759790 | 175.98
三 | 招标业务费 |  |  |  | 30.66
1 | 招标代理费 |  |  |  | 30.66
| 工程招标 | 项 | 1 | 210283.2 | 21.03
| 货物招标 | 项 | 1 | 34868.2 | 3.49
| 服务招标 | 项 | 1 | 61419.3 | 6.14
四 | 项目经济技术服务费 |  |  |  | 44.8
1 | 按建安工作量计算 | 项 | 1 | 414349.6 | 41.43
2 | 按设备费计算 | 项 | 1 | 33674.4 | 3.37
五 | 工程建设监理费 | 项 | 1 | 1507189.73 | 150.72
六 | 生产准备费 |  |  |  | 58.76
1 | 生产及管理单位提前进厂(站)费 | % | 0.25 | 52391600 | 13.1
2 | 生产职工培训费 | % | 0.35 | 52391600 | 18.34
3 | 管理用具购置费 | % | 0.5 | 52391600 | 26.2
4 | 备品备件购置费 | % | 0.2 | 2806200 | 0.56
5 | 工器具及生产家具购置费 | % | 0.2 | 2806200 | 0.56
七 | 科研勘测设计费 |  |  |  | 695.91
1 | 工程科学研究试验费 | % | 0.5 | 52391600 | 26.2
2 | 工程勘测设计费 |  |  |  | 669.71
| 项目建议书阶段勘测设计费 | 项 | 1 | 949400 | 94.94
| 可研阶段勘测设计费 | 项 | 1 | 1182100 | 118.21
| 初步设计阶段勘测设计费 | 项 | 1 | 2287600 | 228.76
| 招标阶段勘测设计费 | 项 | 1 | 514900 | 51.49
| 施工图阶段勘测设计费 | 项 | 1 | 1763100 | 176.31
八 | 其他 |  |  |  | 27.6
1 | 工程保险费 | % | 0.5 | 55197800 | 27.6
2 | 其他税费

## 分年度投资表 (2) (hidden)
分年度投资表
单位:万元
编号 | 项目 | 合计 | 施工年度
|  |  | 1 | 2 | 3
Ⅰ 工程部分投资
一 | 建筑工程 | 4566.47 | 2000.27 | 2425.32 | 140.88
| 第一部分 建筑工程 | 4030.83 | 1468.78 | 2425.32 | 136.73
(一) | 挡水工程 | 2734.52 | 683.63 | 1914.16 | 136.73
(二) | 泄水工程 | 127.77 |  | 127.77
（三） | 引水工程 | 54.68 |  | 54.68
（四） | 灌区（供水）工程 | 328.71 |  | 328.71
（五） | 交通工程 | 510 | 510
（六） | 房屋建筑工程 | 104.71 | 104.71
（七） | 供电设施工程 | 65 | 65
（八） | 其他建筑工程 | 105.44 | 105.44
| 第四部分 施工临时工程 | 535.64 | 531.49 |  | 4.15
(一) | 导流工程 | 82.97 | 78.82 |  | 4.15
(二) | 施工交通工程 | 167.4 | 167.4
（三） | 施工场外供电线路工程 | 22.5 | 22.5
（四） | 临时房屋建筑工程 | 110.17 | 110.17
（五） | 其他施工临时工程 | 152.6 | 152.6
二 | 安装工程 | 672.69 | 91.85 | 562.74 | 18.1
| 第二部分 机电设备及安装工程 | 181.01 | 18.1 | 144.81 | 18.1
| 公用设备及安装工程 | 181.01 | 18.1 | 144.81 | 18.1
| 第三部分 金属结构设备（管道）及安装工程 | 491.68 | 73.75 | 417.93
(一) | 引水工程 | 4.6 | 0.69 | 3.91
(二) | 灌区（供水 ）工程 | 487.08 | 73.06 | 414.02
三 | 设备工程 | 280.62
| 第二部分 机电设备及安装工程 | 135.37
| 第三部分 金属结构设备（管道）及安装工程 | 145.25
| 第五部分 独立费用 | 1409.43 | 560.7 | 428.96 | 419.77
(一) | 项目前期工作费 | 225 | 90 | 67.5 | 67.5
(二) | 建设管理费 | 175.98 | 70.39 | 52.79 | 52.8
（三） | 招标业务费 | 30.66 | 9.2 | 15.33 | 6.13
（四） | 项目经济技术服务费 | 44.8 | 17.92 | 13.44 | 13.44
（五） | 工程建设监理费 | 150.72 | 60.29 | 45.22 | 45.21
（六） | 生产准备费 | 58.76 | 23.5 | 17.63 | 17.63
（七） | 科研勘测设计费 | 695.91 | 278.36 | 208.77 | 208.78
（八） | 其他 | 27.6 | 11.04 | 8.28 | 8.28
（九） | 一至四部分合计 | 6929.21 | 2652.82 | 3417.02 | 578.75
| 基本预备费 | 332.43 | 132.64 | 170.85 | 28.94
| 静态总投资 | 6981.02 | 2713.66 | 3559.63 | 707.73
Ⅱ 专项部分投资
| 水库区征地移民安置补偿费 | 510.98 | 178.843 | 178.843 | 153.294
| 工程区征地移民安置补偿费 | 597.18 | 209.013 | 209.013 | 179.154
| 水土保持工程 | 729.17 | 255.2095 | 255.2095 | 218.751
| 环境保护工程 | 431.76 | 151.116 | 151.116 | 129.528
| 专项部分静态总投资 | 2269.09 | 794.1815 | 794.1815 | 680.727
Ⅲ 工程静态总投资
| 工程静态总投资 | 9250.11 | 3237.5385 | 3237.5385 | 2775.033

## 建筑工程单价汇总表 (hidden)
建筑工程单价汇总表
单位:元
序号 | 名称 | 单位 | 单价 (元) | 其中
|  |  |  | 单价 | 人工费 | 材料费 | 机械使用费 | 措施费 | 间接费 | 企业利润 | 税金 | 材料价差
01、土方开挖工程
1 | 土方开挖 （大坝） | m³ | 12.21 |  | 0.1808 | 0.3214 | 7.8546 | 0.5599 | 0.535 | 0.6616 | 0.3877 | 1.7072
2 | 土方开挖（管线） | m³ | 11.73 |  | 0.3848 | 0.3062 | 7.2713 | 0.5335 | 0.5097 | 0.6304 | 0.3727 | 1.7262
3 | 土方槽挖 (管线） | m³ | 13.63 |  | 2.0895 | 0.2772 | 7.15 | 0.6376 | 0.6093 | 0.7535 | 0.4327 | 1.676
4 | 土方开挖 （导流工程） | m³ | 10.91 |  | 0.2328 | 0.289 | 6.9926 | 0.5035 | 0.4811 | 0.5949 | 0.3465 | 1.4689
5 | 围堰拆除 | m³ | 11.96 |  | 0.2463 | 0.3168 | 7.6744 | 0.5519 | 0.5274 | 0.6522 | 0.3799 | 1.6145
02、石方开挖工程
6 | 断层槽挖 | m³ | 84.91 |  | 29.0691 | 23.3864 | 5.6917 | 4.1271 | 5.258 | 4.9688 | 2.6967 | 6.2647
7 | 石方开挖 （大坝） | m³ | 47.9 |  | 5.7262 | 9.7137 | 2.2131 | 2.1931 | 2.7941 | 2.6404 | 1.5211 | 6.0152
8 | 石方洞挖 （帷幕洞） | m³ | 233.44 |  | 48.8458 | 36.0485 | 30.2682 | 11.2968 | 14.3924 | 13.6008 | 7.4137 | 18.1305
9 | 石方槽挖（管线） | m³ | 83.37 |  | 17.289 | 19.4231 | 4.5986 | 3.8117 | 4.8563 | 4.5892 | 2.6477 | 10.5751
10 | 石方开挖（管线） | m³ | 46.53 |  | 1.9657 | 9.0881 | 4.2406 | 2.0185 | 2.5716 | 2.4302 | 1.4779 | 7.9099
11 | 石方开挖 （导流） | m³ | 41.34 |  | 4.5603 | 8.304 | 1.9798 | 1.8795 | 2.3945 | 2.2628 | 1.3128 | 5.4352
03、土石填筑工程
12 | 土方回填 | m³ | 20.31 |  | 1.252 |  | 4.0192 | 0.954 | 1.2914 | 1.1539 | 0.645 | 2.0247
13 | 土石回填（管线） | m³ | 11.87 |  | 2.3964 | 0.3148 | 5.7063 | 0.564 | 0.7634 | 0.6821 | 0.3768 | 1.0619
14 | 砂垫层 | m³ | 104.96 |  | 19.9215 | 62.1211 |  | 5.4969 | 7.4409 | 6.6486 | 3.3334
15 | 碎石回填 | m³ | 64.57 |  | 1.252 | 48.6717 | 0.4598 | 3.3757 | 4.5695 | 4.083 | 2.0508 | 0.1113
16 | 粘土铺盖 | m² | 22.09 |  | 1.2121 | 0.499 | 3.8153 | 1.0118 | 1.3696 | 1.2238 | 0.7015 | 2.6796
17 | 块石护坡 | m³ | 106.1 |  | 28.7348 | 53.4367 | 0.7619 | 5.5565 | 7.5216 | 6.7208 | 3.3696
18 | 反滤料 | m³ | 107.55 |  | 22.1715 | 61.3337 |  | 5.5948 | 7.5735 | 6.7671 | 3.4157 | 0.6977
19 | 土石填筑 | m³ | 15.19 |  | 0.9466 | 0.1906 | 0.9685 | 0.6968 | 0.9433 | 0.8428 | 0.4825 | 1.8285
20 | 粘土心墙 | m³ | 22.09 |  | 1.2121 | 0.499 | 3.8153 | 1.0118 | 1.3696 | 1.2238 | 0.7015 | 2.6796
21 | 砌毛石混凝土C10 二级配 | m³ | 246.58 |  | 46.8 | 120.5222 | 10.2241 | 12.2417 | 16.571 | 14.8067 | 7.8311 | 12.421
22 | 碎石垫层 | m³ | 104.72 |  | 22.8368 | 59.0202 |  | 5.4844 | 7.424 | 6.6336 | 3.3259
04、模板工程
23 | 普通平面模板 | m² | 41.35 |  | 10.6327 | 15.3592 | 5.8218 | 2.1315 | 2.0367 | 2.5187 | 1.3131 | 1.5323
24 | 溢流面滑模板 | m² | 127.35 |  | 25.0226 | 19.4162 | 53.4874 | 6.5611 | 6.2692 | 7.753 | 4.0444 | 4.795
25 | 隧道衬砌模板 | m² | 102.31 |  | 8.3123 |  | 73.0427 | 5.4508 | 5.2083 | 6.441 | 3.2492 | 0.606
26 | 悬臂组合模板 | m² | 73.56 |  | 7.6267 | 41.9395 | 8.0572 | 3.8608 | 3.6891 | 4.5621 | 2.3362 | 1.4904
27 | 标准钢模板 | m² | 98.36 |  | 17.5267 | 48.9548 | 10.6065 | 5.1649 | 4.9352 | 6.1032 | 3.1238 | 1.9459
28 | 竖井滑模 | m² | 89.98 |  | 10.0034 |  | 61.8715 | 4.8156 | 4.6014 | 5.6904 | 2.8577 | 0.143
29 | 普通平面模板（板、梁、柱） | m² | 44.01 |  | 12.7627 | 15.3592 | 5.8218 | 2.2742 | 2.1731 | 2.6874 | 1.3976 | 1.5323
05、混凝土工程
30 | 混凝土C20 二级配（上游面防渗） | m³ | 378.42 |  | 30.0856 | 193.5415 | 0.8365 | 17.0082 | 28.4405 | 20.9512 | 12.0179 | 46.1448
31 | 混凝土C20 三级配（下游面） | m³ | 354.03 |  | 30.0856 | 180.6056 | 0.8365 | 16.1415 | 26.9913 | 19.8836 | 11.2435 | 38.8544
32 | 混凝土C20 三级配（坝顶常态） | m³ | 318.1 |  | 6.9274 | 176.5958 | 3.8312 | 14.2814 | 23.8809 | 17.5923 | 10.1024 | 39.0894
33 | 混凝土C20 三级配（垫层） | m³ | 322.79 |  | 10.1245 | 177.7034 | 5.3186 | 14.5167 | 24.2744 | 17.8821 | 10.2513 | 39.1987
34 | 混凝土C20 三级配（齿槽） | m³ | 318.1 |  | 6.9274 | 176.5958 | 3.8312 | 14.2814 | 23.8809 | 17.5923 | 10.1024 | 39.0894
35 | 混凝土C25 二级配（坝顶交通桥） | m³ | 414.81 |  | 23.7921 | 214.507 | 1.505 | 18.202 | 30.4368 | 22.4218 | 13.1737 | 58.9057
36 | 混凝土C20 二级配（廊道） | m³ | 998.9 |  | 188.2299 | 341.3237 | 178.1443 | 48.785 | 81.5766 | 60.0947 | 31.7234 | 48.5861
37 | 混凝土C20 三级配（断层处理） | m³ | 320.56 |  | 13.9073 | 174.9557 | 1.8599 | 14.4007 | 24.0803 | 17.7392 | 10.1806 | 39.228
38 | 衬砌混凝土C20 二级配（灌浆隧洞） | m | 614.1 |  | 52.903 | 293.1727 | 26.8244 | 27.41 | 45.834 | 33.7644 | 19.5028 | 78.4843
39 | 混凝土C25 二级配（溢流堰堰头） | m³ | 361.99 |  | 6.9274 | 197.6596 | 3.8312 | 15.9142 | 26.6112 | 19.6036 | 11.4963 | 50.8418
40 | 混凝土C25 二级配（溢流堰面） | m³ | 379.1 |  | 24.4347 | 193.9346 | 3.7116 | 16.8296 | 28.1419 | 20.7312 | 12.0397 | 50.1713
41 | 混凝土C25 二级配（导墙） | m³ | 400.51 |  | 15.5559 | 209.6444 | 10.6378 | 17.8271 | 29.8099 | 21.9599 | 12.7196 | 52.1197
42 | 混凝土C25 二级配（护坦） | m³ | 410.92 |  | 24.43 | 213.5937 | 5.1991 | 18.168 | 30.3799 | 22.3798 | 13.0502 | 55.7802
43 | 混凝土C25 二级配（齿槽) | m³ | 410.92 |  | 24.43 | 213.5937 | 5.1991 | 18.168 | 30.3799 | 22.3798 | 13.0502 | 55.7802
44 | 混凝土C25 二级配（边墙) | m³ | 410.92 |  | 24.43 | 213.5937 | 5.1991 | 18.168 | 30.3799 | 22.3798 | 13.0502 | 55.7802
45 | 混凝土C10 三级配（回填) | m³ | 257.99 |  | 13.9073 | 144.3957 | 1.8599 | 12.3257 | 20.6107 | 15.1832 | 8.1934 | 17.7135
46 | 混凝土C15 三级配（回填) | m³ | 295.97 |  | 13.9073 | 169.5423 | 1.8599 | 14.038 | 23.4739 | 17.2924 | 9.3994 | 22.239
47 | 混凝土C20 二级配（取水口） | m³ | 392.01 |  | 23.3225 | 203.1685 | 4.1569 | 17.4415 | 29.1651 | 21.4849 | 12.4495 | 51.1455
48 | 混凝土C25 二级配（取水口） | m³ | 422.88 |  | 41.9258 | 207.9575 | 1.6456 | 19.0291 | 31.8197 | 23.4405 | 13.43 | 51.1455
49 | 混凝土C30 二级配（二期） | m³ | 589.24 |  | 134.755 | 227.5566 | 5.9421 | 26.8082 | 44.8277 | 33.023 | 18.7132 | 65.7449
50 | 混凝土C15 二级配（支墩） | m³ | 312 |  | 22.2643 | 172.6696 | 3.966 | 14.8423 | 24.8188 | 18.2832 | 9.9085 | 22.617
51 | 混凝土C20 二级配（镇墩） | m³ | 339.21 |  | 21.2053 | 178.8183 | 3.7739 | 15.1705 | 25.3675 | 18.6874 | 10.7728 | 42.7875
52 | 混凝土C20 二级配（管桥） | m³ | 349.65 |  | 35.1808 | 176.1628 | 1.5425 | 15.7505 | 26.3375 | 19.4019 | 11.1043 | 41.9725
53 | 混凝土C15 二级配（垫层） | m³ | 353.77 |  | 31.4124 | 188.0514 | 6.4725 | 16.8415 | 28.1617 | 20.7458 | 11.235 | 25.4172
54 | 混凝土C15 二级配（外包） | m³ | 319.82 |  | 22.9094 | 178.3437 | 2.8801 | 15.2218 | 25.4534 | 18.7507 | 10.157 | 23.0478
55 | 混凝土C10 三级配（垫层） | m³ | 266.47 |  | 22.8859 | 144.3957 | 1.8599 | 12.8485 | 21.4848 | 15.8272 | 8.4626 | 16.0755
56 | 混凝土C25 二级配（阀井） | m³ | 524.74 |  | 54.3748 | 255.5795 | 7.9041 | 23.4334 | 39.1845 | 28.8659 | 16.6648 | 66.8368
57 | 混凝土C20 二级配（预制企口管) | m³ | 586.57 |  | 78.8137 | 263.6927 | 45.0183 | 27.4306 | 45.8685 | 33.7898 | 18.6284 | 51.4379
58 | 混凝土C20 二级配（外包) | m³ | 377.8 |  | 21.1858 | 200.9735 | 3.3605 | 16.9057 | 28.269 | 20.8249 | 11.9982 | 47.4759
59 | 混凝土C30 二级配（叠梁） | m³ | 646.5 |  | 72.6838 | 274.5934 | 73.3123 | 29.7789 | 49.7952 | 36.6825 | 20.5317 | 65.25
60 | 混凝土C25 二级配（闸门井） | m³ | 380.64 |  | 23.3225 | 203.1685 | 4.1569 | 16.9483 | 28.3404 | 20.8774 | 12.0884 | 49.4235
61 | 混凝土C25 二级配（刺墙) | m³ | 429.98 |  | 34.5562 | 220.9129 | 5.4344 | 19.1606 | 32.0396 | 23.6025 | 13.6554 | 55.5426
62 | 砖墙 | m³ | 349.79 |  | 75.279 | 184.7752 | 3.5119 | 17.6589 | 29.5286 | 21.7528 | 11.1088 | 6.1758
63 | 砂浆抹面 | m² | 13.62 |  | 3.3411 | 6.0263 | 0.1482 | 0.6375 | 1.0661 | 0.7853 | 0.4327 | 1.1861
64 | 细部结构 大坝 | m³ | 15.51 |  |  | 11.9 |  | 0.7973 | 1.3332 | 0.9821 | 0.4924
65 | 细部结构 溢流面 | m³ | 17.33 |  |  | 13.3 |  | 0.8911 | 1.4901 | 1.0977 | 0.5503
66 | 细部结构 消力池 | m³ | 18.24 |  |  | 14 |  | 0.938 | 1.5685 | 1.1555 | 0.5793
67 | 细部结构 帷幕工程 | m³ | 15.64 |  |  | 12 |  | 0.804 | 1.3444 | 0.9904 | 0.4966
68 | 细部结构 倒洪吸 | m³ | 16.94 |  |  | 13 |  | 0.871 | 1.4565 | 1.0729 | 0.5379
69 | 封堵混凝土C30 一级配 | m³ | 418.9 |  | 22.8859 | 214 | 1.8599 | 18.2683 | 30.5476 | 22.5034 | 13.3035 | 61.614
06、钻孔灌浆工程
70 | 固结灌浆钻孔 | m | 20.99 |  | 5.5049 | 2.2972 | 8.4583 | 1.0894 | 1.6482 | 1.3299 | 0.6668
71 | 固结灌浆 | m | 152.68 |  | 26.0249 | 30.625 | 53.9424 | 7.4097 | 11.2102 | 9.0449 | 4.8489 | 9.576
72 | 接触灌浆 | m² | 262.36 |  | 8.5866 | 166.236 | 8.2154 | 12.2635 | 18.5536 | 14.9699 | 8.332 | 25.2
73 | 回填灌浆 | m² | 58.05 |  | 9.0072 | 13.0194 | 21.3414 | 2.9057 | 4.396 | 3.5469 | 1.8437 | 1.994
74 | 大坝帷幕钻孔 | m | 184.88 |  | 30.8913 | 46.5405 | 65.7584 | 9.5937 | 14.5145 | 11.7109 | 5.8715
75 | 帷幕灌浆 | m | 300.04 |  | 62.1458 | 36.3678 | 124.5944 | 14.9482 | 22.6153 | 18.247 | 9.5287 | 11.592
76 | 断层固结灌浆 | m | 170.43 |  | 27.3438 | 37.8948 | 56.8128 | 8.1774 | 12.3717 | 9.982 | 5.4125 | 12.432
07、钢筋制安
77 | 挂网钢筋 | t | 5405.25 |  | 477.13 | 3227.53 | 87.81 | 254.1 | 242.79 | 300.26 | 171.66 | 643.97
78 | 钢筋制安 | t | 5569.53 |  | 553.07 | 3252.48 | 117.4 | 262.84 | 251.15 | 310.59 | 176.88 | 645.13
08、锚固工程
79 | 喷混凝土C20 无筋，10cm厚 (地面） | m³ | 636.24 |  | 50.942 | 312.9414 | 93.9117 | 30.6723 | 43.9621 | 37.2701 | 20.206 | 46.3375
80 | 喷混凝土C20 无筋，10cm厚 （洞内） | m³ | 676.92 |  | 59.9077 | 319.8006 | 109.0807 | 32.7489 | 46.9384 | 39.7933 | 21.4979 | 47.1533
81 | 基础插筋φ25，L=4.5m | 根 | 173.42 |  | 18.0304 | 82.4341 | 22.861 | 8.2628 | 11.8429 | 10.0402 | 5.5074 | 14.4369
82 | 砂浆锚杆￠22，L＝3.0m（地下） | 根 | 91.78 |  | 13.7242 | 36.9814 | 15.7969 | 4.4557 | 6.3862 | 5.4141 | 2.9148 | 6.1083
83 | 砂浆锚杆φ25 L=3m | 根 | 96.05 |  | 10.5572 | 45.7261 | 12.1515 | 4.5851 | 6.5718 | 5.5714 | 3.0503 | 7.8346
84 | 砂浆锚杆 φ22 L=2.5m | 根 | 69 |  | 8.8149 | 30.9995 | 9.7536 | 3.3211 | 4.76 | 4.0354 | 2.1913 | 5.1238
85 | 砂浆锚杆 φ20 L=1.5m | 根 | 49.73 |  | 7.0726 | 21.4949 | 7.3557 | 2.4069 | 3.4497 | 2.9246 | 1.5793 | 3.4437
86 | 喷10cm厚混凝土C10 | m³ | 662.29 |  | 51.4404 | 319.2181 | 95.2768 | 31.2177 | 44.7438 | 37.9328 | 21.0331 | 61.4242
10、其他工程
87 | 水泥路面 | m² | 75.26 |  | 11.0164 | 36.9307 | 3.5161 | 3.448 | 4.3929 | 4.1513 | 2.39 | 9.4097
88 | 级配碎石 | m² | 42.56 |  | 6.6716 | 26.0246 | 0.61764 | 2.232 | 2.8437 | 2.6873 | 1.3516 | 0.13138
89 | 戗堤块石 | m³ | 64.08 |  | 5.9848 | 32.445 | 10.2205 | 3.2596 | 4.1528 | 3.9244 | 2.035 | 2.0542

## 安装工程单价汇总表 (hidden)
安装工程单价汇总表
单位:元
序号 | 名称 | 单位 | 单价 (元)
|  |  |  | 人工费 | 材料费 | 机械使用费 | 措施费 | 间接费 | 企业利润 | 税金 | 未计价装置性材料 | 材料价差
1 | 接地扁钢 -40*4 | t | 13887.03 | 3104.35 | 515.52 | 1797.36 | 422.54 | 2328.26 | 571.76 | 441.03 | 4706.2
2 | 拦污栅 1x1.5-4m | t | 736.27 | 185.97 | 38.7 | 263.99 | 38.12 | 139.48 | 46.64 | 23.38
3 | 栅槽 | t | 2719.04 | 754.05 | 462.58 | 541.18 | 137.11 | 565.54 | 172.23 | 86.35
4 | 事故闸门 1x1-24.79m | t | 1524.97 | 569.31 | 106.49 | 202.73 | 68.53 | 426.98 | 96.18 | 48.43 |  | 6.32
5 | 埋件 | t | 2980.73 | 882.8 | 467.64 | 537.46 | 147.26 | 662.1 | 188.81 | 94.66
6 | 电动葫芦2t/台 50KN | 台 | 2362.69 | 814.31 | 279.94 | 286.21 | 107.68 | 610.73 | 146.92 | 75.04 |  | 41.87
7 | 固定卷扬式启闭机125/160 | 台 | 9143.68 | 3037.87 | 1435.01 | 896.5 | 418.81 | 2278.4 | 564.66 | 290.39 |  | 222.04
8 | 配电变压器 S13-160/10/0.4 三相双卷 | 台 | 10287.74 | 3078.65 | 2487.4 | 840.93 | 499.74 | 2308.99 | 645.1 | 326.72 |  | 100.21
9 | 高压引下线 JKYJ-8.6/10-50m㎡ | km | 80130.63 | 7844.51 | 15364.31 | 576.88 | 1855.28 | 5883.38 | 2206.71 | 2544.81 | 43702.7 | 152.04
10 | 电线 BV-4 | km | 34588.06 | 6949.43 | 14117.35 | 565.8 | 1687.34 | 5212.07 | 1997.24 | 1098.46 | 2808.33 | 152.04
11 | 球墨管 k9级，DN1000，壁厚13.5mm管材含税 | 10m | 24302.44 | [6 empty] | 771.8 | 23530.64
12 | 球墨管 k9级，DN1000，壁厚13.5mm安装 | 10m | 3591.6 | 1066.58 | 996.25 | 172.78 | 174.38 | 799.94 | 224.69 | 114.06 |  | 42.92
13 | 球墨管 k9级，DN400，壁厚8.1mm管材含税 | 10m | 5779.18 | [6 empty] | 183.54 | 5595.64
14 | 球墨管 k9级，DN400，壁厚8.1mm安装 | 10m | 989.51 | 362.29 | 162.23 | 42.26 | 44.21 | 271.72 | 61.79 | 31.43 |  | 13.59
15 | 球墨管 k9级，DN250，壁厚6.8mm管材含税 | 10m | 3055.72 |  | 2958.68 |  |  |  |  | 97.04
16 | 球墨管 k9级，DN250，壁厚6.8mm安装 | 10m | 664.65 | 258.8 | 75.17 | 34.13 | 28.71 | 194.1 | 41.36 | 21.11 |  | 11.27
17 | 电力电缆 1KV以下 | km | 191659 | 6949.43 | 15496.65 | 565.8 | 1794.93 | 5212.07 | 2101.32 | 6086.77 | 153300 | 152.04
18 | 空调安装费 | 项 | 0
19 | 放空管 k9级，DN1000，壁厚13.5mm 管材含税 | 1000m | 1763764 |  | 1707750 |  |  |  |  | 56014.2
20 | 放空管 k9级，DN1000，壁厚13.5mm 安装 | 1000m | 1398856 | 31788.83 | 1102710.27 | 16323.26 | 89764.14 | 23841.62 | 88509.97 | 44425.33 |  | 1492.59
21 | 生态流量管 k9级，DN150，壁厚6.3mm 安装 | 1000m | 54276.79 | 16589.3 | 10161.43 | 6689.56 | 2608.34 | 12441.98 | 3394.34 | 1723.74 |  | 668.1
22 | 生态流量管 k9级，DN150，壁厚6.3mm 管材含税 | 1000m | 105141.5 |  | 101802.4 |  |  |  |  | 3339.12

## 主要材料预算价格汇总表 (hidden)
主要材料预算价格汇总表
单位:元
序号 | 名称及规格 | 单位 | 预算价格 （元） | 其 中
|  |  |  | 运杂费 | 材料原价 | 采购及保管费 | 运输保险费
1 | 水泥（综合） | t | 405.67
| 复合硅酸盐水泥 32.5 | t | 381.14 | 12.96 | 360 | 7.46 | 0.72
| 普通硅酸盐水泥 42.5 | t | 442.46 | 12.96 | 420 | 8.66 | 0.84
2 | 钢筋 φ18 | kg | 3.61
3 | 钢筋 φ30 | kg | 3.61
4 | 砂 | m³ | 73.42
5 | 碎石 | m³ | 57.29
6 | 块石 | m³ | 45.61
7 | 块石 | m³ | 45.61
8 | 碎石 | m³ | 57.29
9 | 碎石(输水管) | m³ | 47.48
10 | 砂 | m³ | 73.42
11 | 砂(不含运输) | m³ | 66.77
12 | 砂(输水管) | m³ | 60.3
13 | 毛石 | m³ | 39.25
14 | 毛石 | m³ | 39.25
15 | 砂子 | m³ | 73.42
16 | 柴油 | kg | 6.63
17 | 汽油90# | t | 7570
18 | 炸药 | kg | 14
19 | 板枋材 | m³ | 1258.22 | 32.96 | 1200 | 24.66 | 0.6
20 | 水泥P.O 42.5 | kg | 0.44

## 次要材料预算价格汇总表 (hidden)
其他材料预算价格汇总表
序号 | 名称及规格 | 单位 | 预算价格 （元） | 备注
1 | PVC管 | m | 17
2 | Φ6-8塑料膨胀管 | 个 | 0.1
3 | 变压器油 | kg | 5.49
4 | 标准钢模板 | kg | 6.25
5 | 标准砖 240×115×53mm | m³ | 270
6 | 丙酮 | kg | 10.5
7 | 冲击器 | 套 | 2500
8 | 大块石 | m³ | 30
9 | 导线 | m | 1.8
10 | 电焊条 | kg | 6.5
11 | 电缆吊挂 | 套 | 4.2
12 | 电缆管 | kg | 6
13 | 电缆卡子 | 个 | 1.2
14 | 电力电缆 10KV(KYJ-8.6/10-50m㎡) | km | 43270
15 | 电力电缆 1KV | km | 146000
16 | 电线 BV-4 | km | 2674.6
17 | 垫铁 | kg | 5.2
18 | 丁腈橡胶管 φ13、φ17 | m | 6.5
19 | 镀锌钢管 φ40mm | m | 50
20 | 镀锌螺拴 M10～12×75 | 套 | 2.2
21 | 镀锌螺栓 | 套 | 2.5
22 | 镀锌螺栓 M10～16×70～140 | 套 | 3
23 | 镀锌型钢 | kg | 4.55
24 | 封铅 | kg | 15
25 | 钢板 | kg | 4.24
26 | 钢管 φ1000 | t | 5060.12
27 | 钢管(综合) | kg | 4.24
28 | 钢筋 φ18 | kg | 3.61
29 | 钢筋 φ20 | kg | 3.61
30 | 钢筋 φ22 | kg | 3.61
31 | 钢筋 φ25 | kg | 3.61
32 | 钢筋 φ30 | kg | 3.61
33 | 钢模板 | kg | 5.5
34 | 管件 | 个 | 10
35 | 灌浆管 | m | 25
36 | 灌浆盒 | 个 | 15
37 | 合金钻头 | 个 | 72
38 | 环氧树脂 6101# | kg | 35
39 | 黄漆布带 20×40m | 卷 | 10
40 | 黄油 | kg | 10
41 | 机油 | kg | 15
42 | 角钢 | kg | 4.8
43 | 金钢石钻头 | 个 | 400
44 | 聚酰胺树脂 | kg | 32
45 | 绝缘线 | m | 2
46 | 卡扣件 | kg | 5.5
47 | 空心钢 | kg | 5.5
48 | 块石 | m³ | 45.61
49 | 扩孔器 | 个 | 200
50 | 雷管 | 个 | 2.75
51 | 沥青 | t | 2500
52 | 滤油纸 300×300 | 张 | 0.46
53 | 铝接线端子 ≤120mm2 | 个 | 15
54 | 裸铜线 10mm2 | m | 7
55 | 毛石 | m³ | 39.25
56 | 煤油 | kg | 3.5
57 | 棉纱头 | kg | 11.5
58 | 木柴 | t | 650
59 | 尼龙砂轮片 ф100mm | 片 | 11
60 | 漂白粉 | kg | 0.5
61 | 汽油 | kg | 7.57
62 | 球铸管（DN≤1000mm） | t | 5644.83
63 | 球铸管管件 | t | 9435.48
64 | 润滑油 | kg | 7.5
65 | 砂 | m³ | 73.42
66 | 砂浆 | m³ | 320
67 | 石棉布 | kg | 20
68 | 石渣 | m³
69 | 水泥（综合） | t | 405.67
70 | 水泥P.C 32.5 | kg | 0.38
71 | 水砂纸 | 张 | 2
72 | 速凝剂 | kg | 2.5
73 | 碎石 | m³ | 57.29
74 | 铁 钉 | kg | 5.2
75 | 铁构件 | kg | 5.5
76 | 铁件 | kg | 5.2
77 | 铁丝 | kg | 5.5
78 | 铜电焊条 | kg | 55
79 | 铜接线端子 DT-10 | 个 | 20
80 | 土料 | m³ | 8
81 | 脱模剂 | kg | 1
82 | 橡胶圈DN1000 | 个 | 350
83 | 橡胶圈DN250 | 个 | 25
84 | 橡胶圈DN400 | 个 | 55
85 | 橡胶止水带 | m | 68
86 | 橡胶止水圈 | 根 | 350
87 | 型钢 | kg | 4.44
88 | 岩芯管 | m | 120
89 | 氧气 | m³ | 7
90 | 乙炔气 | m³ | 12
91 | 乙炔气 | kg | 12
92 | 油漆 | kg | 15
93 | 预埋铁件 | kg | 5.2
94 | 粘合剂 | kg | 48
95 | 枕木 | 根 | 265
96 | 紫铜片 δ=1.5mm | kg | 70
97 | 钻杆 | m | 105
98 | 钻杆接头 | 个 | 40
99 | 钻头 100型 | 个 | 420

## 施工机械台(组)班(时)费计算表 (hidden)
施工机械台(组)班(时)费计算表
单位：元
序号 | 名称及规格型号 | 单位 | 预算单价 | 限价 | 其 中
[5 empty] | 折旧费 | 修理及替换设备费 | 安装拆卸费 | 人工费 | 动力燃料费
1 | 骨料系统 | 组班 | 787.88 | 787.88 | 238.55 | 103.45 |  | 188.48 | 257.4
| 混凝土搅拌站 2×0.75m3 | 台班 | 787.88 | 787.88 | 238.55 | 103.45 |  | 188.48 | 257.4
2 | 水泥系统 | 组班 | 345.13 | 345.13 | 84.79 | 136.58 |  | 94.24 | 29.52
| 水泥拆包机 | 台班 | 345.13 | 345.13 | 84.79 | 136.58 |  | 94.24 | 29.52
3 | 门式起重机 10t | 台班 | 1350.33 | 1350.33 | 616.17 | 203.27 |  | 141.36 | 389.53
4 | 混凝土搅拌机(出料)0.40m3 | 台班 | 143.81 | 143.81 | 20.35 | 33.03 | 6.42 | 47.12 | 36.89
5 | 混凝土搅拌机(出料)0.80m3 | 台班 | 198.49 | 198.49 | 27.12 | 38.93 | 8.1 | 47.12 | 77.22
6 | 强制式混凝土搅拌机(出料)0.25m3 | 台班 | 142.16 | 142.16 | 17.61 | 27.38 | 6.72 | 47.12 | 43.33
7 | 混凝土输送泵 输出量30m3/h | 台班 | 528.09 | 528.09 | 182.91 | 123.8 | 12.6 | 94.24 | 114.54
8 | 混凝土喷射机 生产率4～5m3/h | 台班 | 472.11 | 472.11 | 16.76 | 14.06 | 1.08 | 94.24 | 345.97
9 | 振动器(插入式) 1.1kW | 台班 | 11.75 | 11.75 | 2.01 | 7.68 |  |  | 2.06
10 | 振动器(插入式) 1.5kW | 台班 | 17.42 | 17.42 | 3.22 | 11.37 |  |  | 2.83
11 | 振动器(插入式) 2.2kW | 台班 | 19.59 | 19.59 | 3.42 | 11.79 |  |  | 4.38
12 | 振动器(变频机组) 8.5kW | 台班 | 88.63 | 88.63 | 21.95 | 50.21 |  |  | 16.47
13 | 混凝土平仓振捣机 40kW | 台班 | 921.04 | 861.19 | 426.23 | 296.64 |  | 47.12 | 91.2
14 | 混凝土罐 容积2m3 | 台班 | 19.32 | 19.32 | 6.3 | 13.02
15 | 混凝土罐 容积3m3 | 台班 | 72.9 | 72.9 | 37.86 | 35.04
16 | 风(砂)水枪 耗风量6m3/min | 台班 | 124.06 | 124.06 | 1.52 | 2.66 |  |  | 119.88
17 | 钢模台车(含动力设备) 衬砌后断面 积10m2 | 台班 | 714.92 | 714.92 | 373.79 | 78.5 |  | 235.6 | 27.03
18 | 钢模台车(含动力设备) 衬砌后断面 积20m2 | 台班 | 963.12 | 963.12 | 568.35 | 125.28 |  | 235.6 | 33.89
19 | 混凝土面板滑模台车(含动力设备) 分缝宽度≤10m | 台班 | 577.02 | 577.02 | 321.88 | 96.55 |  | 94.24 | 64.35
20 | 竖井滑模台车(含动力设备) 衬砌后 直径5m | 台班 | 915.02 | 915.02 | 531.09 | 79.69 |  | 235.6 | 68.64
21 | 简易缆索起重机 起重量×跨度40t×200m | 台班 | 1832.78 | 1832.78 | 1170.3 | 175.56 |  | 282.72 | 204.2
22 | 塔式起重机 起重量 6t | 台班 | 403.14 | 403.14 | 149.63 | 55.01 | 13.74 | 94.24 | 90.52
23 | 塔式起重机 起重量 10t | 台班 | 619.87 | 619.87 | 248.24 | 101.35 | 18.6 | 94.24 | 157.44
24 | 塔式起重机 起重量 25t | 台班 | 1013.62 | 1013.62 | 421.8 | 159.96 |  | 94.24 | 337.62
25 | 履带起重机(油动) 起重量25t | 台班 | 906.23 | 730.09 | 243.45 | 116.25 | 7.75 | 94.24 | 268.4
26 | 汽车起重机 起重量5.0t | 台班 | 418.52 | 325.34 | 64.6 | 62.1 |  | 94.24 | 104.4
27 | 汽车起重机 起重量8.0t | 台班 | 501.93 | 410.84 | 104.5 | 73.3 |  | 94.24 | 138.8
28 | 汽车起重机 起重量10t | 台班 | 536.78 | 445.69 | 125.4 | 87.25 |  | 94.24 | 138.8
29 | 汽车起重机 起重量16t | 台班 | 744.44 | 613.19 | 188.1 | 130.85 |  | 94.24 | 200
30 | 汽车起重机 起重量25t | 台班 | 1038.69 | 892.21 | 373.21 | 201.56 |  | 94.24 | 223.2
31 | 卷扬机(单筒慢速) 起重量3.0t | 台班 | 83.42 | 83.42 | 11 | 4.27 | 0.18 | 47.12 | 20.85
32 | 卷扬机(单筒慢速) 起重量5.0t | 台班 | 103.96 | 103.96 | 18.7 | 7.3 | 0.3 | 47.12 | 30.54
33 | 卷扬机(单筒快速) 起重量5.0t | 台班 | 185.72 | 185.72 | 39.28 | 15.32 | 0.6 | 47.12 | 83.4
34 | 卷扬机(双筒慢速) 起重量5.0t | 台班 | 137.8 | 137.8 | 36.75 | 14.35 | 0.54 | 47.12 | 39.04
35 | 颚式破碎机400×600 | 台班 | 331.21 | 331.21 | 36.1 | 151.26 | 5.78 | 47.12 | 90.95
36 | 颚式破碎机250×1000 | 台班 | 375.62 | 375.62 | 38.95 | 163.2 | 6.23 | 47.12 | 120.12
37 | 锤式破碎机800×600 | 台班 | 298.61 | 298.61 | 21.14 | 57.92 | 1.69 | 47.12 | 170.74
38 | 圆振动筛1200×3600 | 台班 | 241.42 | 241.42 | 42.89 | 116.23 | 0.86 | 47.12 | 34.32
39 | 砂石洗选机XL-450 | 台班 | 149.98 | 149.98 | 25.46 | 52.19 | 2.04 | 47.12 | 23.17
40 | 地质钻机 150型 | 台班 | 232.21 | 232.21 | 22.8 | 51.36 | 14.22 | 94.24 | 49.59
41 | 灰浆搅拌机 | 台班 | 96.18 | 96.18 | 4.99 | 13.7 | 1.2 | 47.12 | 29.17
42 | 灌浆泵 中低压(泥浆) | 台班 | 217.49 | 217.49 | 14.96 | 43.69 | 3.42 | 94.24 | 61.18
43 | 试压泵 2.5MPa | 台班 | 60.04 | 60.04 | 2.58 | 2.34 | 1.56 | 47.12 | 6.44
44 | 轴流通风机 功率(kW) 14 | 台班 | 119 | 119 | 14.73 | 22.66 | 3.48 | 23.56 | 54.57
45 | 轴流通风机 功率(kW) 37 | 台班 | 241.11 | 241.11 | 25.07 | 41.68 | 6.66 | 23.56 | 144.14
46 | 电焊机 直流 20 kW | 台班 | 79.36 | 79.36 | 5.92 | 3.78 | 1.02 |  | 68.64
47 | 电焊机 交流 25 kVA | 台班 | 54.29 | 54.29 | 2.09 | 1.9 | 0.54 |  | 49.76
48 | 对焊机 电弧型150 kVA | 台班 | 369.47 | 369.47 | 10.14 | 15.36 | 4.56 | 47.12 | 292.29
49 | 钢筋弯曲机 Φ6～40 | 台班 | 86.07 | 86.07 | 3.15 | 8.62 | 1.44 | 47.12 | 25.74
50 | 钢筋切断机 功率(kW) 20 | 台班 | 139.97 | 139.97 | 7.1 | 10.28 | 1.68 | 47.12 | 73.79
51 | 钢筋调直机 功率(kW) 4～14 | 台班 | 106.36 | 106.36 | 9.59 | 16.12 | 2.64 | 47.12 | 30.89
52 | 型钢剪断机 功率(kW) 13 | 台班 | 179.65 | 179.65 | 51.89 | 29.33 | 7.98 | 47.12 | 43.33
53 | 型材弯曲机 | 台班 | 108.12 | 108.12 | 7.08 | 17.64 | 2.82 | 47.12 | 33.46
54 | 摇臂钻床 规格(mm) φ35～φ50 | 台班 | 110.42 | 110.42 | 26.7 | 16.26 | 0.18 | 47.12 | 20.16
55 | 木工圆盘锯 | 台班 | 134.42 | 134.42 | 2.4 | 7.02 | 0.3 | 94.24 | 30.46
56 | 电焊条烘干箱60cm×50cm×75cm | 台班 | 28.29 | 28.29 | 11.16 | 7.26 |  |  | 9.87
57 | 压力滤油机 150型 | 台班 | 59.86 | 59.86 | 6.24 | 2.04 | 0.6 | 47.12 | 3.86
58 | 离心水泵 单级双吸 功率(kW) 110 | 台班 | 583.83 | 583.83 | 12.96 | 70.52 | 17.64 | 47.12 | 435.59
59 | 轮胎碾9～16t拖拉机74kW | 组班 | 1349.16 | 1112.91 | 373.07 | 188.12 | 3.24 | 188.48 | 360
60 | 振动碾拖式13～14t拖拉机74kW | 组班 | 1033.44 | 778.81 | 175.07 | 118.26 | 3.24 | 94.24 | 388
61 | 单斗挖掘机(液压)1.0m3 | 台班 | 1058.99 | 863.43 | 267.19 | 190.92 | 13.08 | 94.24 | 298
62 | 单斗挖掘机(液压)2.0m3 | 台班 | 1690.31 | 1425.18 | 561.09 | 344.49 | 21.36 | 94.24 | 404
63 | 单斗挖掘机(液压)3.0m3 | 台班 | 2865.79 | 2411.66 | 1099.74 | 525.68 |  | 94.24 | 692
64 | 单斗挖掘机(液压)4.0m3 | 台班 | 3592.24 | 3005.55 | 1365.33 | 651.98 |  | 94.24 | 894
65 | 装载机(轮胎式)1.0m3 | 台班 | 508.44 | 379.81 | 82.87 | 53.82 |  | 47.12 | 196
66 | 装载机(轮胎式)1.5m3 | 台班 | 546.43 | 417.8 | 105.89 | 68.79 |  | 47.12 | 196
67 | 装载机(轮胎式)2.0m3 | 台班 | 1054.73 | 796.17 | 202.57 | 152.48 |  | 47.12 | 394
68 | 推土机59kW | 台班 | 525.43 | 415.18 | 68.01 | 81.99 | 2.94 | 94.24 | 168
69 | 推土机74kW | 台班 | 713.93 | 574.8 | 119.7 | 143.7 | 5.16 | 94.24 | 212
70 | 推土机88kW | 台班 | 869.01 | 703.63 | 168.12 | 182.91 | 6.36 | 94.24 | 252
71 | 推土机132kW | 台班 | 1283.65 | 1035.59 | 274.31 | 278.72 | 10.32 | 94.24 | 378
72 | 刨毛机(拖拉机55kW+羊足碾5～7t) | 台班 | 407.34 | 310.21 | 31.56 | 35.09 | 1.32 | 94.24 | 148
73 | 蛙式夯实机2.8kW | 台班 | 110.37 | 110.37 | 1.06 | 6.06 |  | 94.24 | 9.01
74 | 风钻(手持式) | 台班 | 110.42 | 110.42 | 2.89 | 10.12 |  |  | 97.41
75 | 风钻(气腿式) | 台班 | 151.42 | 151.42 | 4.29 | 12.87 |  |  | 134.26
76 | 风镐(铲) | 台班 | 50.96 | 50.96 | 2.49 | 8.73 |  |  | 39.74
77 | 潜孔钻100型 | 台班 | 587.23 | 587.23 | 88.41 | 132.62 | 2.85 | 47.12 | 316.23
78 | 载重汽车 载重量5t | 台班 | 404.19 | 288.52 | 46.63 | 65.17 |  | 47.12 | 129.6
79 | 载重汽车 载重量10t | 台班 | 563.34 | 458.08 | 125.67 | 124.89 |  | 47.12 | 160.4
80 | 载重汽车 载重量12t | 台班 | 599.94 | 494.68 | 144 | 143.16 |  | 47.12 | 160.4
81 | 载重汽车 载重量15t | 台班 | 744.57 | 615.68 | 186.62 | 185.54 |  | 47.12 | 196.4
82 | 自卸汽车 载重量5t | 台班 | 415.35 | 307.72 | 64.38 | 32.22 |  | 47.12 | 164
83 | 自卸汽车 载重量8t | 台班 | 568.03 | 447.54 | 135.53 | 81.29 |  | 47.12 | 183.6
84 | 自卸汽车 载重量10t | 台班 | 661.87 | 534.29 | 182.96 | 109.81 |  | 47.12 | 194.4
85 | 自卸汽车 载重量15t | 台班 | 873.21 | 718.33 | 256 | 179.21 |  | 47.12 | 236
86 | 自卸汽车 载重量20t | 台班 | 1030.27 | 838.91 | 303.16 | 197.03 |  | 47.12 | 291.6
87 | 胶轮车 | 台班 | 5.4 | 5.4 | 1.56 | 3.84
88 | 胶带输送机(移动式)(带宽×运距) (mm×m)500×30 | 台班 | 82.41 | 82.41 | 17.3 | 20.92 | 2.1 | 23.56 | 18.53
89 | 胶带输送机(移动式)(带宽×运距) (mm×m)650×50 | 台班 | 161.35 | 161.35 | 30.27 | 35.67 | 3.66 | 37.7 | 54.05
90 | 胶带输送机(固定式)(带宽×运距) (mm×m)800×30 | 台班 | 150.47 | 150.47 | 35.1 | 41.28 | 4.2 | 23.56 | 46.33
91 | 空压机 电动固定式 排气量 20m3/min | 台班 | 659.19 | 659.19 | 35.5 | 40.9 | 6.06 | 70.68 | 506.05
92 | 柴油发电机 固定式 160kW | 台班 | 1588.61 | 1057.83 | 39.17 | 58.18 | 10.32 | 141.36 | 808.8
93 | 机械使用费(%) | 元 | 1 | 1

## 主要工程量汇总表 (hidden)
主体工程主要工程量汇总表
编号 | 工 程 项 目 | 土石方明挖 (m³) | 石方洞挖(m³) | 土石方填筑(m³) | 混凝土(m³) | 模板(m²) | 钢筋(t) | 帷幕灌浆(m) | 固结灌浆(m)
| 第一部分 建筑工程 | 81620 | 2773 | 25075 | 64353.92 | 28620.94 | 438.5 | 5429 | 4412
一 | 挡水工程 | 51913 | 2773 |  | 59377 | 22208.94 | 275.93 | 5429 | 4131
二 | 泄水工程 |  |  |  | 2035 | 1009.24 | 65.98 |  | 281
三 | 引水工程 | 712 |  | 235 | 639 | 249.57 | 17
四 | 灌区（供水）工程 | 28995 |  | 24840 | 2302.92 | 5153.19 | 79.59
| 第四部分 施工临时工程 | 1807.16 |  | 7259.52 | 656.49 | 837.93 | 5.94
一 | 导流工程 | 1807.16 |  | 7259.52 | 656.49 | 837.93 | 5.94
| 合计 | 83427.16 | 2773 | 32334.52 | 65010.41 | 29458.87 | 444.44 | 5429 | 4412

## 主要材料量汇总表 (hidden)
主体工程主要材料量汇总表
序号 | 项 目 | 水泥（t) | 钢筋(t) | 炸药（t) | 柴油（t) | 电（kwh） | 汽油(t)
| 第一部分 建筑工程 | 12079.68 | 494.9 | 33.29 | 136.46 | 638634.72 | 3.6
一 | 挡水工程 | 10496.29 | 314.39 | 22.04 | 92.63 | 601511.73 | 1.55
二 | 泄水工程 | 662.68 | 71.22 |  | 1.51 | 14669.54 | 0.66
三 | 引水工程 | 187.15 | 18.02 | 0.18 | 1.3 | 2656.12 | 0.13
四 | 灌区（供水）工程 | 733.56 | 91.27 | 11.07 | 41.02 | 19797.33 | 1.26
| 第四部分 施工临时工程 | 205.56 | 12.67 | 0.13 | 9.9 | 1948.12 | 0.37
一 | 导流工程 | 205.56 | 12.67 | 0.13 | 9.9 | 1948.12 | 0.37
| 合计 | 12285.24 | 507.57 | 33.42 | 146.36 | 640582.84 | 3.97

## 工时数量汇总表 (hidden)
主体工程工时数量汇总表 单位：工时
编号 | 工 程 项 目 | 技工 | 普工 | 技工(机上)
| 第一部分 建筑工程 | 49312.2 | 68987.27 | 20138.69
一 | 挡水工程 | 42849.71 | 59557.78 | 17907.39
二 | 泄水工程 | 1572.74 | 1435.09 | 293.14
三 | 引水工程 | 482.62 | 496.2 | 63.01
四 | 灌区（供水）工程 | 4407.13 | 7498.2 | 1875.15
| 第四部分 施工临时工程 | 919.12 | 1735.79 | 264.7
一 | 导流工程 | 919.12 | 1735.79 | 264.7
| 合计 | 50231.32 | 70723.06 | 20403.39

## 总概算表
附件：
惠水县新华水库工程投资概算审定表
编号 | 工程或费用名称 | 建安工程费（万元） | 设备购置费（万元） | 独立费（万元） | 合价（万元）
Ⅰ | 工程部分 |  |  |  | 9874.32
| 第一部分 建筑工程 | 5353.83 |  |  | 5353.83
一 | 挡水工程 | 3199.48 |  |  | 3199.48
二 | 泄洪工程 | 458.1 |  |  | 458.1
三 | 引水工程 | 614.05 |  |  | 614.05
四 | 供水工程 | 598.99 |  |  | 598.99
五 | 交通工程 | 239.66 |  |  | 239.66
六 | 供电设施工程 | 75 |  |  | 75
七 | 房屋建筑工程 | 51.75 |  |  | 51.75
八 | 其他建筑工程 | 116.8 |  |  | 116.8
| 第二部分 机电设备及安装工程 | 71.79 | 307.02 |  | 378.81
一 | 泵站设备及安装工程 | 4.3 | 30.79 |  | 35.09
二 | 电气设备及安装工程 | 23.28 | 49.68 |  | 72.96
三 | 公用设备及安装工程 | 44.21 | 226.55 |  | 270.76
| 第三部分 金属结构设备及安装工程 | 146.86 | 892.91 |  | 1039.77
一 | 引水工程 | 18.99 | 100.3 |  | 119.29
二 | 供水工程 | 127.87 | 792.61 |  | 920.48
| 第四部分 施工临时工程 | 826.57 |  |  | 826.57
一 | 导流工程 | 194.63 |  |  | 194.63
二 | 施工交通工程 | 393.3 |  |  | 393.3
三 | 施工场外供电线路工程 | 9.5 |  |  | 9.5
四 | 施工临时房屋工程 | 100 |  |  | 100
五 | 特殊工程安全施工措施 | 17.69
六 | 其他施工临时工程 | 111.45 |  |  | 111.45
| 第五部分 独立费用 |  |  | 1805.23 | 1805.23
一 | 项目前期工作费 |  |  | 261 | 261
二 | 建设管理费 |  |  | 204.98 | 204.98
三 | 招标业务费 |  |  | 41.08 | 41.08
四 | 项目经济技术服务费 |  |  | 62.39 | 62.39
五 | 工程建设监理费 |  |  | 178.65 | 178.65
六 | 联合试运转费 |  |  | 0.68 | 0.68
七 | 生产准备费 |  |  | 100.79 | 100.79
八 | 科学研究勘测设计费 |  |  | 917.67 | 917.67
九 | 其他 |  |  | 37.99 | 37.99
| 一至五部分投资 | 6399.05 | 1199.93 | 1805.23 | 9404.21
| 基本预备费 |  |  |  | 470.11
| 静态总投资 |  |  |  | 9874.32
Ⅱ | 专项部分总投资 |  |  |  | 5755.68
一 | 水库区征地移民安置补助费 |  |  |  | 5083.01
二 | 水土保持工程费 |  |  |  | 353.66
三 | 环境保护工程费 |  |  |  | 319.01
| 专项部分总投资 |  |  |  | 5755.68
Ⅲ | 项目总投资 |  |  |  | 15630