## 总概算表
投 资 概 算 审 定 表
序号 | 项目及费用名称 | 概 算 投 资 (万元) |  |  |  | 备 注
|  | 建筑工程费 | 设备购置及安装费 | 其他费用 | 合计
Ⅰ | 第一部分 工程费用 | 4462.456 | 4898.87 | 0 | 9361.326
一 | 污水处理厂 | 3298.396 | 3610.11 | 0 | 6908.506
1 | 主体工程 | 2065.42 | 2415.14 | 0 | 4480.56
-1 | 粗格栅及污水提升泵房 L×B×H=13.0×8.1×13.5(m) | 253.69 | 119.52 |  | 373.21
-2 | 细格栅间/沉砂池 L×B×H=29.53×7.7×6.3(m) | 114.72 | 138.63 |  | 253.35 | 1432.5m³
-3 | 计量井 L×B×H=4.4×4.0×1.8(m) | 2.43 | 6.25 |  | 8.68 | 31.68m³
-4 | A/A/O曝气池 L×B×H=66.4×35.7×6.0(m) | 891.41 | 660.11 |  | 1551.52 | 14222.88m³
-5 | 污泥回流井 L×B×H=8.0×5.0×5.35(m) | 19.06 | 43.41 |  | 62.47 | 214m³
-6 | 二沉池 D=28.0(m),H=4.3(m) 2座 | 371.17 | 198.18 |  | 569.35 | 5292.78m³
-7 | 高效沉淀池 L×B×H=13.4×12.5×5.8(m) 2座 | 193.48 | 473.91 |  | 667.39 | 1943m³
-8 | 紫外消毒渠及超声波明渠计量槽 | 44.21 | 145.18 |  | 189.39
-9 | 污泥调节池 L×B×H=3.3×3.3×3.5(m) | 4.08 | 18.44 |  | 22.52 | 38.12m³
-10 | 污泥浓缩脱水机房 L×B×H=20.8×9.0×6.0(m) | 60.85 | 419.64 |  | 480.49 | 187.2㎡
-11 | 鼓风机房及配电间 L×B×H=36.6×7.5×6.5(m) | 88.46 | 109.18 |  | 197.64 | 274.5㎡
-12 | 加药间 L×B×H=13.5×4.8×6.0(m) | 21.86 | 82.69 |  | 104.55 | 64.8㎡
2 | 附属工程 | 199.036 | 759 | 0 | 958.036
-1 | 机修仓库 L×B×H=12.0×6.0×5.4(m) | 24.24 | 15 |  | 39.24 | 72㎡
-2 | 大门及门卫室 | 8.316 | 9 |  | 17.316 | 27.72㎡
-3 | 综合管理用房 L×B×H=25.8×11.4×7.2(m) | 164.48 | 30 |  | 194.48 | 588.24㎡
-4 | 仪表及控制系统 |  | 500 |  | 500
-5 | 化验设备 |  | 50 |  | 50
-6 | 检修及运输设备 |  | 30 |  | 30
-7 | 通讯设施 |  | 5 |  | 5
-8 | 在线环境监测 | 2 | 120 |  | 122
3 | 室外工程 | 1033.94 | 435.97 | 0 | 1469.91
-1 | 绿化费 | 166.55 | 0 |  | 166.55
-2 | 厂区总图(含土石方、围墙、厂区道路，路面硬化、防洪沟、护坡工程等) | 445.49 | 143.84 |  | 589.33
-3 | 厂区换填 | 405.9 | 0 |  | 405.9
-4 | 厂区电气 |  | 256.28 |  | 256.28
-5 | 进场道路 | 8.4 | 0 |  | 8.4 | 280㎡
-6 | 输电线路工程 |  | 30 |  | 30 | 1km
-7 | 场外供水 | 7.6 | 5.85 |  | 13.45 | 500m
二 | 污水收集输送系统 | 1164.06 | 1288.76 | 0 | 2452.82
1 | 污水管网系统(DN300～DN800) | 738.02 | 1288.76 |  | 2026.78 | 21042m
2 | 管道沿线破砼路及修复费 | 426.04 |  |  | 426.04 | 9569.74㎡
Ⅱ | 第二部分 工程建设其它费用 |  |  | 1425.4228 | 1425.4228
1 | 建设用地费、拆迁及青苗赔偿 |  |  | 206.8124 | 206.8124 | 32.8亩
2 | 工程建设管理费 |  |  | 561.96 | 561.96 | 含前期咨询、招标、审查、地灾评估、保险、试运行、临时设施等费用
3 | 工程勘察费 |  |  | 104.0046 | 104.0046
4 | 设计费 |  |  | 331.0535 | 331.0535
5 | 工程监理费 |  |  | 206.5929 | 206.5929
6 | 水土保持方案编制及评估费 |  |  | 15 | 15
Ⅲ | 基本预备费5% |  |  | 539.3374 | 539.3374
Ⅳ | 建设期借款利息 |  |  | 226.8384 | 226.8384
Ⅴ | 铺底流动资金 |  |  | 18.4734 | 18.4734
Ⅵ | 总投资合计 | 4462.456 | 4898.87 | 2210.07 | 11571.3981